## WatchDawg
Comment | Description | Designator | Footprint | LibRef | Quantity | Quantity x 3
10uF |  | C1, UC6 | 0603-POLAR | F981A106MMA | 2 | 6
0.1uF | CAP , MLCC , 0603, 35V , X5R, 0.1uF10% , T&R | C2, MC1, MC3, UC4, UC5 | *CAPC1608X90N | GMK107BJ104KAHT | 5 | 15
1µF | CAP CER 1UF 10V X5R 0603 | CC1, CC2, CC4, CC5, GC1, GC2 | SMD-0603C | GRM188R61A105KA61D | 6 | 18
4.7µF | CAP CER 4.7UF 4V X5R 0603 | CC3 | SMD-0603C | GRM185R60G475ME15D | 1 | 3
SML-D12U1WT86 | SML-D12 Series Red 0603 Diffused 63 mcd 2.2 V Surface Mount LED | D1, D2 | *LED_SML-D12Y1WT86_SML-D12U1WT86(Primary) | SML-D12U1WT86 | 2 | 6
470 | RES SMD 470 OHM 1% 1/10W 0603 | GR1, GR2 | SMD-0603-RES | ERJ-3EKF4700V | 2 | 6
UJ2-MIBH-4-SMT-TR-67 | Micro B, USB 2.0, 1.8 A, Right Angle, Surface Mount _SMT_, Waterproof, USB Receptacle | J_USB | *CUI_UJ2-MIBH-4-SMT-TR-67_UJ2-MIBH-4-SMT-TR-67(Primary) | UJ2-MIBH-4-SMT-TR-67 | 1 | 3
TACL105K016XTA | Cap Tant Solid 1uF 16V L CASE 10% _1.6 X 0.85 X 0.85mm_ SMD 1608-10 7.5 Ohm 125Â°C Plastic T/R | MC2 | *CAPC1608X90 | TACL105K016XTA | 1 | 3
10k | RES SMD 10K OHM 5% 1/4W 0603, RES SMD 10K OHM 1% 1/4W 0603 | MR1, MR2, R3, R7 | SMD-0603-RES | ERJ-PA3F1002V | 4 | 12
1.5k | RES SMD 1.5K OHM 1% 1/10W 0603 | R1, R2 | SMD-0603-RES | ERJ-3EKF1501V | 2 | 6
1M | RES SMD 1M OHM 1% 1/10W 0603 | R5, R6 | SMD-0603-RES | ERJ-3EKF1004V | 2 | 6
BQ24232HARGTR | USB-Friendly Lithium-Ion Battery Charger and Power-Path Management IC 0.5A 10.5V OVP 16-Pin QFN T/R | U_Charger | *QFN50P300X300X100-17N | BQ24232HARGTR | 1 | 3
FT230XQ-T | USB Full Speed to Basic UART IC with USB Charger Detection, QFN-16 | U_FTDI | *QFN16 | FT230XQ-T | 1 | 3
SAM-M8Q | u-Blox M8 Gnss Antenna Module | U_GPS | *XCVR_SAM-M8Q | SAM-M8Q-0-10 | 1 | 2
LIS3MDLTR | LIS3MDL Series 3 Axis Â±2/Â±8/Â±12/Â±16 g 3.6V High Performance Magnetometer LGA-12 | U_MAG | *XDCR_LIS3MDLTR | LIS3MDLTR | 1 | 3
MSP430FR2476TPTR | Imported | U_MSP | PT0048A_N | MSP430FR2476TPTR | 1 | 10
47pF | CAP CER 47PF 100V NP0 0603 | UC1, UC2 | SMD-0603C | GCM1885C2A470JA16D | 2 | 6
27 | RES SMD 27 OHM 1% 1/10W 0603 | UR1, UR2 | SMD-0603-RES | ERJ-3EKF27R0V | 2 | 6